## Sheet1
Component Description | QTY | Ref Des | Mfg P/N # | Manufacturer | Distributor P/N #
JUMPER | 4 | JP1, JP2, JP3, JP4 | 54101-T0802LF | AMPHENOL FCI | 54101-T0802LF
PIN HEADER | 1 | SV1 | 68000-404HLF | AMPHENOL FCI | 68000-404HLF
1Ω RESISTOR | 2 | R_F, R_F1 | RT0603BRD071RL | YAGEO | RT0603BRD071RL
10.2k resistor | 1 | R_FB2 | RQ73C2A10R2BTD | TE CONNECTIVITY | RQ73C2A10R2BTD
100nF capacitor | 2 | C_F, C_F1 | CC0805JRX7R7BB104 | YAGEO | CC0805JRX7R7BB104
100uF capacitor | 4 | C_IN, C_IN1, C_OUT, C_OUT1 | GRM21BR60J107ME5L | MURATA | GRM21BR60J107ME5L
10k resistor | 2 | R_PG, R_PG1 | RMCF0805FT10K0 | STACKPOLE ELECTRONICS | RMCF0805FT10K0
12.7k resistor | 1 | R_FB1 | RC0805FR-0712K7L | YAGEO | RC0805FR-0712K7L
1uF capacitor | 2 | C_VCC, C_VCC1 | C0805X105K4RACTU | KEMET | C0805X105K4RACTU
3.16k resistor | 2 | R_C1, R_C2 | RC0805FR-073K16L | YAGEO | RC0805FR-073K16L
3.3nF capacitor | 2 | C_C1, C_C2 | 885012207036 | WURTH ELEKTRONIK | 885012207036
33nF capacitor | 2 | C_SS, C_SS1 | C0805C333J2RACTU | KEMET | C0805C333J2RACTU
2-input AND gate | 3 | IC1, IC2, IC3 | 74AHC1G08DBV | TEXAS INSTRUMENTS | 74AHC1G08DBV
100uF capacitor | 3 | C1, C2, C3 | APXT160ARA101ME61G | UNITED CHEMI-CON | APXT160ARA101ME61G
SAMTEC FMC CONNECTOR | 1 | J1 | ASP-134488-01 | SAMTEC | ASP-134488-01
CUSTOM BGA ASIC | 1 | U$2 | N/A | N/A | N/A
1.5uH inductor | 2 | L, U$5 | KA5013-AEC | COILCRAFT | KA5013-AEC
SYNCHRONOUS BUCK REGULATOR | 2 | U$1, U$3 | LM20125MHE/NOPBCT-ND | TEXAS INSTRUMENTS | LM20125MHE/NOPBCT-ND
BARREL JACK | 1 | J2 | PJ-075CH-SMT-TR | CUI | PJ-075CH-SMT-TR
BNC COAX CONNECTOR | 4 | CONN1, CONN2, CONN3, CONN4 | 14J7919 | RADIALL | R141426